## 4. Защита металлоконструкций по
Приложение № 3
Утверждено приказом Минстроя РФ № 421/пр от 4 августа 2020 г. в редакции приказа № 557/пр от 7 июля 2022 г.
СОГЛАСОВАНО: | [10 empty] | УТВЕРЖДАЮ:
"____" ________________ 2026 года | [10 empty] | "____" ________________ 2026 года | [5 empty] | "____" ________________ 2026 года | "____" ________________ 2026 года
Наименование программного продукта |  |  |  |  | ГРАНД-Смета, версия 2026.1
Наименование редакции сметных нормативов |  |  |  |  | Приказ Минстроя России от 30.12.2021 № 1046/пр; Приказ Минстроя России от 04.08.2020 № 421/пр; Приказ Минстроя России от 21.12.2020 № 812/пр; Приказ Минстроя России от 11.12.2020 № 774/пр; Приказ Минстроя России от 02.08.2023 № 551/пр; Приказ Минстроя России от 14.11.2023 № 817/пр; Приказ Минстроя России от 16.02.2024 № 102/пр; Приказ Минстроя России от 13.05.2024 №323/пр; Приказ Минстроя России от 09.08.2024 №524/пр; Приказ Минстроя России от 07.11.2024 №747/пр; Приказ Минстроя России от 23.01.2025 №30/пр; Приказ Минстроя России от 07.02.2025 №69/пр; Приказ Минстроя России от 19.05.2025 №299/пр; Приказ Минстроя России от 14.08.2025 №490/пр | [13 empty] | Наименование редакции сметных нормативов | Приказ Минстроя России от 30.12.2021 № 1046/пр; Приказ Минстроя России от 04.08.2020 № 421/пр; Приказ Минстроя России от 21.12.2020 № 812/пр; Приказ Минстроя России от 11.12.2020 № 774/пр; Приказ Минстроя России от 02.08.2023 № 551/пр; Приказ Минстроя России от 14.11.2023 № 817/пр; Приказ Минстроя России от 16.02.2024 № 102/пр; Приказ Минстроя России от 13.05.2024 №323/пр; Приказ Минстроя России от 09.08.2024 №524/пр; Приказ Минстроя России от 07.11.2024 №747/пр; Приказ Минстроя России от 23.01.2025 №30/пр; Приказ Минстроя России от 07.02.2025 №69/пр; Приказ Минстроя России от 19.05.2025 №299/пр; Приказ Минстроя России от 14.08.2025 №490/пр
Реквизиты приказа Минстроя России об утверждении дополнений и изменений к сметным нормативам |  |  |  |  | Приказ Минстроя России от 18 мая 2022 г. № 378/пр, Приказ Минстроя России от 26 августа 2022 г. № 703/пр, Приказ Минстроя России от 26 октября 2022 г. № 905/пр, Приказ Минстроя России от 27 декабря 2022 г. № 1133/пр, Приказ Минстроя России от 10 февраля 2023 г. № 84/пр, Приказ Минстроя России от 11.05.2023 №335/пр; Приказ Минстроя России от 07.07.2022 № 557/пр; Приказ Минстроя России от 02.09.2021 № 636/пр, Приказ Минстроя России от 26.07.2022 № 611/пр; Приказ Минстроя России от 22.04.2022 № 317/пр; Приказ Минстроя России от 02.08.2023 № 551/пр; Приказ Минстроя России от 14.11.2023 № 817/пр; Приказ Минстроя России от 30.01.2024 № 55/пр; Приказ Минстроя России от 16.02.2024 № 102/пр; Приказ Минстроя России от 13.05.2024 №323/пр; Приказ Минстроя России от 09.08.2024 №524/пр; Приказ Минстроя России от 07.11.2024 №747/пр; Приказ Минстроя России от 23.01.2025 №30/пр; Приказ Минстроя России от 07.02.2025 №69/пр; Приказ Минстроя России от 19.05.2025 №299/пр; Приказ Минстроя России от 14.08.2025 №490/пр | [15 empty] | Реквизиты приказа Минстроя России об утверждении дополнений и изменений к сметным нормативам | Приказ Минстроя России от 18 мая 2022 г. № 378/пр, Приказ Минстроя России от 26 августа 2022 г. № 703/пр, Приказ Минстроя России от 26 октября 2022 г. № 905/пр, Приказ Минстроя России от 27 декабря 2022 г. № 1133/пр, Приказ Минстроя России от 10 февраля 2023 г. № 84/пр, Приказ Минстроя России от 11.05.2023 №335/пр; Приказ Минстроя России от 07.07.2022 № 557/пр; Приказ Минстроя России от 02.09.2021 № 636/пр, Приказ Минстроя России от 26.07.2022 № 611/пр; Приказ Минстроя России от 22.04.2022 № 317/пр; Приказ Минстроя России от 02.08.2023 № 551/пр; Приказ Минстроя России от 14.11.2023 № 817/пр; Приказ Минстроя России от 30.01.2024 № 55/пр; Приказ Минстроя России от 16.02.2024 № 102/пр; Приказ Минстроя России от 13.05.2024 №323/пр; Приказ Минстроя России от 09.08.2024 №524/пр; Приказ Минстроя России от 07.11.2024 №747/пр; Приказ Минстроя России от 23.01.2025 №30/пр; Приказ Минстроя России от 07.02.2025 №69/пр; Приказ Минстроя России от 19.05.2025 №299/пр; Приказ Минстроя России от 14.08.2025 №490/пр
Реквизиты письма Минстроя России об индексах изменения сметной стоимости строительства, включаемые в федеральный реестр сметных нормативов и размещаемые в федеральной государственной информационной системе ценообразования в строительстве, подготовленного в соответствии пунктом 85 Методики расчета индексов изменения сметной стоимости строительства, утвержденной приказом Министерства строительства и жилищно-коммунального хозяйства Российской Федерации от 5 июня 2019 г. № 326/пр |  |  |  |  | Письмо Минстроя России от 25.02.2026 № 9859-ИФ/09 | [9 empty] | Реквизиты письма Минстроя России об индексах изменения сметной стоимости строительства, включаемые в федеральный реестр сметных нормативов и размещаемые в федеральной государственной информационной системе ценообразования в строительстве, подготовленного в соответствии пунктом 85 Методики расчета индексов изменения сметной стоимости строительства, утвержденной приказом Министерства строительства и жилищно-коммунального хозяйства Российской Федерации от 5 июня 2019 г. № 326/пр¹ | Письмо Минстроя России от 25.02.2026 № 9859-ИФ/09 | [6 empty] | Реквизиты письма Минстроя России об индексах изменения сметной стоимости строительства, включаемые в федеральный реестр сметных нормативов и размещаемые в федеральной государственной информационной системе ценообразования в строительстве, подготовленного в соответствии пунктом 85 Методики расчета индексов изменения сметной стоимости строительства, утвержденной приказом Министерства строительства и жилищно-коммунального хозяйства Российской Федерации от 5 июня 2019 г. № 326/пр | Письмо Минстроя России от 25.02.2026 № 9859-ИФ/09
Реквизиты нормативного правового акта об утверждении оплаты труда, утверждаемый в соответствии с пунктом 22(1) Правилами мониторинга цен, утвержденными постановлением Правительства Российской Федерации от 23 декабря 2016 г. № 1452 |  |  |  |  | Приказ Министерства строительства Сахалинской области от 10.03.2025 № 1-3.08-157/25 | [9 empty] | Реквизиты нормативного правового акта об утверждении оплаты труда, утверждаемый в соответствии с пунктом 22(1) Правилами мониторинга цен, утвержденными постановлением Правительства Российской Федерации от 23 декабря 2016 г. № 1452 | Приказ Министерства строительства Сахалинской области от 10.03.2025 № 1-3.08-157/25 | [8 empty] | Реквизиты нормативного правового акта об утверждении оплаты труда, утверждаемый в соответствии с пунктом 22(1) Правилами мониторинга цен, утвержденными постановлением Правительства Российской Федерации от 23 декабря 2016 г. № 1452 | Приказ Министерства строительства Сахалинской области от 10.03.2025 № 1-3.08-157/25
Обоснование принятых текущих цен на строительные ресурсы | [26 empty] | Обоснование принятых текущих цен на строительные ресурсы
Наименование субъекта Российской Федерации |  |  |  |  | 65. Сахалинская область | [10 empty] | 65. Сахалинская область | [11 empty] | Наименование субъекта Российской Федерации | 65. Сахалинская область
Наименование зоны субъекта Российской Федерации |  |  |  |  | Сахалинская область (1 зона) | [10 empty] | Сахалинская область (1 зона) | [13 empty] | Наименование зоны субъекта Российской Федерации | Сахалинская область (1 зона)
(наименование стройки)
(наименование объекта капитального строительства)
ЛОКАЛЬНЫЙ СМЕТНЫЙ РАСЧЕТ (СМЕТА) № 02-01-01
ремонт металлоконструкций эстакады ПКС | [31 empty] | защита металлокнструкций подкрановых путей ПКС
(наименование работ и затрат)
Составлен | ресурсно-индексным | методом
Основание | Дефектная ведомость | [31 empty] | Дефектная ведомость
(проектная и (или) иная техническая документация)
Составлен(а) в текущем уровне цен |  | I квартал 2026 года | [31 empty] | I квартал 2026 года
Сметная стоимость |  |  | 9443.14 | тыс.руб.
в том числе:
| строительных работ |  | 4899.62 | тыс.руб. |  |  |  |  | Средства на оплату труда рабочих |  |  |  | 1849.1 | тыс.руб.
| монтажных работ |  | 2688.88 | тыс.руб. |  |  |  |  | Средства на оплату труда машинистов |  |  |  | 491.89 | тыс.руб.
| оборудования |  | 0 | тыс.руб. |  |  |  |  | Нормативные затраты труда рабочих |  |  |  | 1985.27 | чел.-ч.
| прочих затрат |  | 0 | тыс.руб. |  |  |  |  | Нормативные затраты труда машинистов |  |  |  | 481.03 | чел.-ч.
№ п/п | Обоснование | Наименование работ и затрат |  |  |  | Единица измерения | Количество |  |  | Сметная стоимость, руб.
[7 empty] | на единицу измерения | коэффициенты | всего с учетом коэффициентов | на единицу измерения в базисном уровне цен | индекс | на единицу измерения в текущем уровне цен | коэффициенты | всего в текущем уровне цен
1 | 2 | 3 |  |  |  | 4 | 5 | 6 | 7 | 8 | 9 | 10 | 11 | 12
Раздел 1. Новый раздел | [34 empty] | Раздел 1. Новый раздел
1 | ГЭСН08-07-001-02 | Установка и разборка наружных инвентарных лесов высотой до 16 м: трубчатых для прочих отделочных работ |  |  |  | 4: 100 м2; 5: 15.84; 6: 1; 7: 15.84 | [21 empty] | Установка и разборка наружных инвентарных лесов высотой до 16 м: трубчатых для прочих отделочных работ
|  | Объем=1584 / 100 | [34 empty] | Объем=1584 / 100
| 1-100-31 | Средний разряд работы 3,1 |  |  |  | 4: чел.-ч; 5: 43.5; 7: 689.04; 10: 892.93; 12: 615264.49 | [23 empty] | Средний разряд работы 3,1
| 91.14.02-001 | Автомобили бортовые, грузоподъемность до 5 т |  |  |  | 4: маш.-ч; 5: 0.07; 7: 1.1088; 10: 863.86; 12: 957.85 | [23 empty] | Автомобили бортовые, грузоподъемность до 5 т
| 4-100-040 | ОТм(Зтм) Средний разряд машинистов 4 |  |  |  | 4: чел.-ч; 5: 0.07; 7: 1.1088; 10: 992.97; 12: 1101.01 | [24 empty] | ОТм(Зтм) Средний разряд машинистов 4
| 01.7.16.02-0002 | Леса стальные стоечные приставные хомутовые (стойки, связи, поперечины, лестницы) в комплекте с пробками (хомутами, башмаками, болтами), без щитов настила, высота лесов до 60 м |  |  |  | т | 0.035 |  | 0.5544 | 91734.54 | 1.82 | 166956.86 |  | 92560.88 | [23 empty] | Леса стальные стоечные приставные хомутовые (стойки, связи, поперечины, лестницы) в комплекте с пробками (хомутами, башмаками, болтами), без щитов настила, высота лесов до 60 м
| 11.1.03.01-0063 | Бруски обрезные хвойных пород (ель, сосна), естественной влажности, длина 2-6,5 м, ширина 20-90 мм, толщина 20-90 мм, сорт III |  |  |  | 4: м3; 5: 0.009; 7: 0.14256; 10: 18203.13; 12: 2595.04 | [23 empty] | Бруски обрезные хвойных пород (ель, сосна), естественной влажности, длина 2-6,5 м, ширина 20-90 мм, толщина 20-90 мм, сорт III
|  | Итого прямые затраты |  |  |  | 12: 712479.27 | [25 empty] | Итого прямые затраты
|  | ФОТ |  |  |  | 12: 616365.5 | [26 empty] | ФОТ
| Пр/812-008.0-2 | НР Конструкции из кирпича и блоков |  |  |  | 4: %; 5: 111; 7: 111; 12: 684165.71 | [26 empty] | НР Конструкции из кирпича и блоков
| Пр/774-008.0 | СП Конструкции из кирпича и блоков |  |  |  | 4: %; 5: 69; 7: 69; 12: 425292.2 | [26 empty] | СП Конструкции из кирпича и блоков
|  | Всего по позиции |  |  |  | 10: 115021.29; 12: 1821937.18 | [27 empty] | Всего по позиции
22 | ФСБЦ-11.2.13.06-0012 | Щиты настила, толщина 25 мм |  |  |  | м2 | 53.856 | 1 | 53.856 | 317.4 | 2.38 | 755.41 |  | 40683.36 | [21 empty] | Щиты настила, толщина 25 мм
|  | Всего по позиции |  |  |  | 12: 40683.36 | [27 empty] | Всего по позиции
Демонтаж и монтаж оборудования из зоны производства работ | [42 empty] | Демонтаж и монтаж оборудования из зоны производства работ
23 | ГЭСНм37-01-013-07 | Демонтаж. Монтаж машин и механизмов на открытой площадке, масса машин и механизмов: 2 т /Домкраты для подъёма вагонов УДС 120/ |  |  |  | 4: шт; 5: 4; 6: 1; 7: 4 | [21 empty] | Демонтаж. Монтаж машин и механизмов на открытой площадке, масса машин и механизмов: 2 т /Домкраты для подъёма вагонов УДС 120/
| 648/пр_2022_п.145_т.3_стр.1_стб.3 | Демонтаж оборудования, пригодного для дальнейшего использования, со снятием с места установки, необходимой (частичной) разборкой и консервированием с целью длительного или кратковременного хранения ОЗП=0,7; ЭМ=0,7 к расх.; ЗПМ=0,7; МАТ=0 к расх.; ТЗ=0,7; ТЗМ=0,7 | [41 empty] | Демонтаж оборудования, пригодного для дальнейшего использования, со снятием с места установки, необходимой (частичной) разборкой и консервированием с целью длительного или кратковременного хранения ОЗП=0,7; ЭМ=0,7 к расх.; ЗПМ=0,7; МАТ=0 к расх.; ТЗ=0,7; ТЗМ=0,7
| 1-100-38 | Средний разряд работы 3,8 |  |  |  | чел.-ч | 85 | 0.7 | 238 |  |  | 970.74 |  | 231036.12 | [23 empty] | Средний разряд работы 3,8
| 91.05.05-015 | Краны на автомобильном ходу, грузоподъемность 16 т |  |  |  | маш.-ч | 1.8 | 0.7 | 5.04 |  |  | 2370.78 |  | 11948.73 | [23 empty] | Краны на автомобильном ходу, грузоподъемность 16 т
| 4-100-060 | ОТм(Зтм) Средний разряд машинистов 6 |  |  |  | чел.-ч | 1.8 | 0.7 | 5.04 |  |  | 1333.84 |  | 6722.55 | [24 empty] | ОТм(Зтм) Средний разряд машинистов 6
| 91.10.05-007 | Трубоукладчики, номинальная грузоподъемность 12,5 т |  |  |  | маш.-ч | 1.1 | 0.7 | 3.08 | 2279.32 | 1.45 | 3305.01 |  | 10179.43 | [23 empty] | Трубоукладчики, номинальная грузоподъемность 12,5 т
| 4-100-070 | ОТм(Зтм) Средний разряд машинистов 7 |  |  |  | чел.-ч | 1.1 | 0.7 | 3.08 |  |  | 1422.76 |  | 4382.1 | [24 empty] | ОТм(Зтм) Средний разряд машинистов 7
| 91.14.02-001 | Автомобили бортовые, грузоподъемность до 5 т |  |  |  | маш.-ч | 1.1 | 0.7 | 3.08 |  |  | 863.86 |  | 2660.69 | [23 empty] | Автомобили бортовые, грузоподъемность до 5 т
| 4-100-040 | ОТм(Зтм) Средний разряд машинистов 4 |  |  |  | чел.-ч | 1.1 | 0.7 | 3.08 |  |  | 992.97 |  | 3058.35 | [24 empty] | ОТм(Зтм) Средний разряд машинистов 4
| 91.17.04-042 | Аппараты для газовой сварки и резки |  |  |  | маш.-ч | 0.67 | 0.7 | 1.876 | 4.35 | 1.51 | 6.57 |  | 12.33 | [23 empty] | Аппараты для газовой сварки и резки
| 91.17.04-233 | Аппараты сварочные для ручной дуговой сварки, сварочный ток до 350 А |  |  |  | маш.-ч | 7.2 | 0.7 | 20.16 |  |  | 51.72 |  | 1042.68 | [23 empty] | Аппараты сварочные для ручной дуговой сварки, сварочный ток до 350 А
| 01.3.02.08-0001 | Кислород газообразный технический |  |  |  | м3 | 5.3 | 0 | 0 | 114.64 | 1.66 | 190.3 |  | 0 | [23 empty] | Кислород газообразный технический
| 01.3.02.09-0022 | Пропан-бутан смесь техническая |  |  |  | кг | 0.76 | 0 | 0 | 41.38 | 2.51 | 103.86 |  | 0 | [23 empty] | Пропан-бутан смесь техническая
| 01.7.03.04-0001 | Электроэнергия |  |  |  | кВт-ч | 7.38 | 0 | 0 |  |  | 11.14 |  | 0 | [23 empty] | Электроэнергия
| 01.7.11.07-0230 | Электроды сварочные для сварки низколегированных и углеродистых сталей УОНИ 13/55, Э50А, диаметр 4-5 мм |  |  |  | кг | 7.4 | 0 | 0 | 148.86 | 1.1 | 163.75 |  | 0 | [23 empty] | Электроды сварочные для сварки низколегированных и углеродистых сталей УОНИ 13/55, Э50А, диаметр 4-5 мм
| 08.1.02.11-0023 | Поковки простые строительные (скобы, закрепы, хомуты), масса до 1,6 кг |  |  |  | кг | 2.8 | 0 | 0 | 122.66 | 1.82 | 223.24 |  | 0 | [23 empty] | Поковки простые строительные (скобы, закрепы, хомуты), масса до 1,6 кг
| 25.1.01.04-0031 | Шпала из древесины хвойных пород, непропитанная, для железных дорог широкой колеи, тип I |  |  |  | шт | 2.8 | 0 | 0 | 1818.38 | 1.69 | 3073.06 |  | 0 | [23 empty] | Шпала из древесины хвойных пород, непропитанная, для железных дорог широкой колеи, тип I
|  | Итого прямые затраты |  |  |  | 12: 271042.98 | [25 empty] | Итого прямые затраты
23.1 | 421/пр_2020_п.75_пп.а | Вспомогательные ненормируемые материальные ресурсы |  |  |  | 4: %; 5: 2; 7: 2; 11: 0.7; 12: 4620.72 | [30 empty] | Вспомогательные ненормируемые материальные ресурсы
|  | ФОТ |  |  |  | 12: 245199.12 | [26 empty] | ФОТ
| Пр/812-079.0-2 | НР Оборудование общего назначения |  |  |  | 4: %; 5: 93; 7: 93; 12: 228035.18 | [26 empty] | НР Оборудование общего назначения
| Пр/774-079.0 | СП Оборудование общего назначения |  |  |  | 4: %; 5: 49; 7: 49; 12: 120147.57 | [26 empty] | СП Оборудование общего назначения
|  | Всего по позиции |  |  |  | 10: 155961.61; 12: 623846.45 | [27 empty] | Всего по позиции
24 | ГЭСНм37-01-013-04 | Демонтаж. Монтаж машин и механизмов на открытой площадке, масса машин и механизмов: 0,5 т /Рампы и стеллажи с оборудованием для обслуживания вагонов/ |  |  |  | 4: шт; 5: 2; 6: 1; 7: 2 | [21 empty] | Демонтаж. Монтаж машин и механизмов на открытой площадке, масса машин и механизмов: 0,5 т /Рампы и стеллажи с оборудованием для обслуживания вагонов/
| 648/пр_2022_п.145_т.3_стр.1_стб.3 | Демонтаж оборудования, пригодного для дальнейшего использования, со снятием с места установки, необходимой (частичной) разборкой и консервированием с целью длительного или кратковременного хранения ОЗП=0,7; ЭМ=0,7 к расх.; ЗПМ=0,7; МАТ=0 к расх.; ТЗ=0,7; ТЗМ=0,7 | [41 empty] | Демонтаж оборудования, пригодного для дальнейшего использования, со снятием с места установки, необходимой (частичной) разборкой и консервированием с целью длительного или кратковременного хранения ОЗП=0,7; ЭМ=0,7 к расх.; ЗПМ=0,7; МАТ=0 к расх.; ТЗ=0,7; ТЗМ=0,7
| 1-100-38 | Средний разряд работы 3,8 |  |  |  | чел.-ч | 26.8 | 0.7 | 37.52 |  |  | 970.74 |  | 36422.16 | [23 empty] | Средний разряд работы 3,8
| 91.05.05-015 | Краны на автомобильном ходу, грузоподъемность 16 т |  |  |  | маш.-ч | 0.6 | 0.7 | 0.84 |  |  | 2370.78 |  | 1991.46 | [23 empty] | Краны на автомобильном ходу, грузоподъемность 16 т
| 4-100-060 | ОТм(Зтм) Средний разряд машинистов 6 |  |  |  | чел.-ч | 0.6 | 0.7 | 0.84 |  |  | 1333.84 |  | 1120.43 | [24 empty] | ОТм(Зтм) Средний разряд машинистов 6
| 91.10.05-007 | Трубоукладчики, номинальная грузоподъемность 12,5 т |  |  |  | маш.-ч | 0.06 | 0.7 | 0.084 | 2279.32 | 1.45 | 3305.01 |  | 277.62 | [23 empty] | Трубоукладчики, номинальная грузоподъемность 12,5 т
| 4-100-070 | ОТм(Зтм) Средний разряд машинистов 7 |  |  |  | чел.-ч | 0.06 | 0.7 | 0.084 |  |  | 1422.76 |  | 119.51 | [24 empty] | ОТм(Зтм) Средний разряд машинистов 7
| 91.14.02-001 | Автомобили бортовые, грузоподъемность до 5 т |  |  |  | маш.-ч | 0.26 | 0.7 | 0.364 |  |  | 863.86 |  | 314.45 | [23 empty] | Автомобили бортовые, грузоподъемность до 5 т
| 4-100-040 | ОТм(Зтм) Средний разряд машинистов 4 |  |  |  | чел.-ч | 0.26 | 0.7 | 0.364 |  |  | 992.97 |  | 361.44 | [24 empty] | ОТм(Зтм) Средний разряд машинистов 4
| 91.17.04-042 | Аппараты для газовой сварки и резки |  |  |  | маш.-ч | 0.17 | 0.7 | 0.238 | 4.35 | 1.51 | 6.57 |  | 1.56 | [23 empty] | Аппараты для газовой сварки и резки
| 91.17.04-233 | Аппараты сварочные для ручной дуговой сварки, сварочный ток до 350 А |  |  |  | маш.-ч | 3.1 | 0.7 | 4.34 |  |  | 51.72 |  | 224.46 | [23 empty] | Аппараты сварочные для ручной дуговой сварки, сварочный ток до 350 А
| 01.3.02.08-0001 | Кислород газообразный технический |  |  |  | м3 | 1.44 | 0 | 0 | 114.64 | 1.66 | 190.3 |  | 0 | [23 empty] | Кислород газообразный технический
| 01.3.02.09-0022 | Пропан-бутан смесь техническая |  |  |  | кг | 0.24 | 0 | 0 | 41.38 | 2.51 | 103.86 |  | 0 | [23 empty] | Пропан-бутан смесь техническая
| 01.7.03.04-0001 | Электроэнергия |  |  |  | кВт-ч | 2.61 | 0 | 0 |  |  | 11.14 |  | 0 | [23 empty] | Электроэнергия
| 01.7.11.07-0230 | Электроды сварочные для сварки низколегированных и углеродистых сталей УОНИ 13/55, Э50А, диаметр 4-5 мм |  |  |  | кг | 3.6 | 0 | 0 | 148.86 | 1.1 | 163.75 |  | 0 | [23 empty] | Электроды сварочные для сварки низколегированных и углеродистых сталей УОНИ 13/55, Э50А, диаметр 4-5 мм
| 08.1.02.11-0023 | Поковки простые строительные (скобы, закрепы, хомуты), масса до 1,6 кг |  |  |  | кг | 2 | 0 | 0 | 122.66 | 1.82 | 223.24 |  | 0 | [23 empty] | Поковки простые строительные (скобы, закрепы, хомуты), масса до 1,6 кг
| 25.1.01.04-0031 | Шпала из древесины хвойных пород, непропитанная, для железных дорог широкой колеи, тип I |  |  |  | шт | 2 | 0 | 0 | 1818.38 | 1.69 | 3073.06 |  | 0 | [23 empty] | Шпала из древесины хвойных пород, непропитанная, для железных дорог широкой колеи, тип I
|  | Итого прямые затраты |  |  |  | 12: 40833.09 | [25 empty] | Итого прямые затраты
24.1 | 421/пр_2020_п.75_пп.а | Вспомогательные ненормируемые материальные ресурсы |  |  |  | 4: %; 5: 2; 7: 2; 11: 0.7; 12: 728.44 | [30 empty] | Вспомогательные ненормируемые материальные ресурсы
|  | ФОТ |  |  |  | 12: 38023.54 | [26 empty] | ФОТ
| Пр/812-079.0-2 | НР Оборудование общего назначения |  |  |  | 4: %; 5: 93; 7: 93; 12: 35361.89 | [26 empty] | НР Оборудование общего назначения
| Пр/774-079.0 | СП Оборудование общего назначения |  |  |  | 4: %; 5: 49; 7: 49; 12: 18631.53 | [26 empty] | СП Оборудование общего назначения
|  | Всего по позиции |  |  |  | 10: 47777.48; 12: 95554.95 | [27 empty] | Всего по позиции
25 | ГЭСНм37-01-013-06 | Демонтаж. Монтаж машин и механизмов на открытой площадке, масса машин и механизмов: 1,5 т /Дизель – генераторная станция/ | [33 empty] | Демонтаж. Монтаж машин и механизмов на открытой площадке, масса машин и механизмов: 1,5 т /Дизель – генераторная станция/ | bar: 4 to 7
| 648/пр_2022_п.145_т.3_стр.1_стб.3 | Демонтаж оборудования, пригодного для дальнейшего использования, со снятием с места установки, необходимой (частичной) разборкой и консервированием с целью длительного или кратковременного хранения ОЗП=0,7; ЭМ=0,7 к расх.; ЗПМ=0,7; МАТ=0 к расх.; ТЗ=0,7; ТЗМ=0,7 | [41 empty] | Демонтаж оборудования, пригодного для дальнейшего использования, со снятием с места установки, необходимой (частичной) разборкой и консервированием с целью длительного или кратковременного хранения ОЗП=0,7; ЭМ=0,7 к расх.; ЗПМ=0,7; МАТ=0 к расх.; ТЗ=0,7; ТЗМ=0,7
| 1-100-38 | Средний разряд работы 3,8 |  |  |  | чел.-ч | 48.4 | 0.7 | 33.88 |  |  | 970.74 |  | 32888.67 | [23 empty] | Средний разряд работы 3,8
| 91.05.05-015 | Краны на автомобильном ходу, грузоподъемность 16 т |  |  |  | маш.-ч | 1.39 | 0.7 | 0.973 |  |  | 2370.78 |  | 2306.77 | [23 empty] | Краны на автомобильном ходу, грузоподъемность 16 т
| 4-100-060 | ОТм(Зтм) Средний разряд машинистов 6 |  |  |  | чел.-ч | 1.39 | 0.7 | 0.973 |  |  | 1333.84 |  | 1297.83 | [24 empty] | ОТм(Зтм) Средний разряд машинистов 6
| 91.10.05-007 | Трубоукладчики, номинальная грузоподъемность 12,5 т |  |  |  | маш.-ч | 0.19 | 0.7 | 0.133 | 2279.32 | 1.45 | 3305.01 |  | 439.57 | [23 empty] | Трубоукладчики, номинальная грузоподъемность 12,5 т
| 4-100-070 | ОТм(Зтм) Средний разряд машинистов 7 |  |  |  | чел.-ч | 0.19 | 0.7 | 0.133 |  |  | 1422.76 |  | 189.23 | [24 empty] | ОТм(Зтм) Средний разряд машинистов 7
| 91.14.02-001 | Автомобили бортовые, грузоподъемность до 5 т |  |  |  | маш.-ч | 0.8 | 0.7 | 0.56 |  |  | 863.86 |  | 483.76 | [23 empty] | Автомобили бортовые, грузоподъемность до 5 т
| 4-100-040 | ОТм(Зтм) Средний разряд машинистов 4 |  |  |  | чел.-ч | 0.8 | 0.7 | 0.56 |  |  | 992.97 |  | 556.06 | [24 empty] | ОТм(Зтм) Средний разряд машинистов 4
| 91.17.04-042 | Аппараты для газовой сварки и резки |  |  |  | маш.-ч | 0.32 | 0.7 | 0.224 | 4.35 | 1.51 | 6.57 |  | 1.47 | [23 empty] | Аппараты для газовой сварки и резки
| 91.17.04-233 | Аппараты сварочные для ручной дуговой сварки, сварочный ток до 350 А |  |  |  | маш.-ч | 4.6 | 0.7 | 3.22 |  |  | 51.72 |  | 166.54 | [23 empty] | Аппараты сварочные для ручной дуговой сварки, сварочный ток до 350 А
| 01.3.02.08-0001 | Кислород газообразный технический |  |  |  | м3 | 2.16 | 0 | 0 | 114.64 | 1.66 | 190.3 |  | 0 | [23 empty] | Кислород газообразный технический
| 01.3.02.09-0022 | Пропан-бутан смесь техническая |  |  |  | кг | 0.36 | 0 | 0 | 41.38 | 2.51 | 103.86 |  | 0 | [23 empty] | Пропан-бутан смесь техническая
| 01.7.03.04-0001 | Электроэнергия |  |  |  | кВт-ч | 3.96 | 0 | 0 |  |  | 11.14 |  | 0 | [23 empty] | Электроэнергия
| 01.7.11.07-0230 | Электроды сварочные для сварки низколегированных и углеродистых сталей УОНИ 13/55, Э50А, диаметр 4-5 мм |  |  |  | кг | 5.4 | 0 | 0 | 148.86 | 1.1 | 163.75 |  | 0 | [23 empty] | Электроды сварочные для сварки низколегированных и углеродистых сталей УОНИ 13/55, Э50А, диаметр 4-5 мм
| 08.1.02.11-0023 | Поковки простые строительные (скобы, закрепы, хомуты), масса до 1,6 кг |  |  |  | кг | 2 | 0 | 0 | 122.66 | 1.82 | 223.24 |  | 0 | [23 empty] | Поковки простые строительные (скобы, закрепы, хомуты), масса до 1,6 кг
| 25.1.01.04-0031 | Шпала из древесины хвойных пород, непропитанная, для железных дорог широкой колеи, тип I |  |  |  | шт | 2 | 0 | 0 | 1818.38 | 1.69 | 3073.06 |  | 0 | [23 empty] | Шпала из древесины хвойных пород, непропитанная, для железных дорог широкой колеи, тип I
|  | Итого прямые затраты |  |  |  | 12: 38329.9 | [25 empty] | Итого прямые затраты
25.1 | 421/пр_2020_п.75_пп.а | Вспомогательные ненормируемые материальные ресурсы |  |  |  | 4: %; 5: 2; 7: 2; 11: 0.7; 12: 657.77 | [30 empty] | Вспомогательные ненормируемые материальные ресурсы
|  | ФОТ |  |  |  | 12: 34931.79 | [26 empty] | ФОТ
| Пр/812-079.0-2 | НР Оборудование общего назначения |  |  |  | 4: %; 5: 93; 7: 93; 12: 32486.56 | [26 empty] | НР Оборудование общего назначения
| Пр/774-079.0 | СП Оборудование общего назначения |  |  |  | 4: %; 5: 49; 7: 49; 12: 17116.58 | [26 empty] | СП Оборудование общего назначения
|  | Всего по позиции |  |  |  | 10: 88590.81; 12: 88590.81 | [27 empty] | Всего по позиции
26 | ГЭСНм37-01-013-07 | Демонтаж. Монтаж машин и механизмов на открытой площадке, масса машин и механизмов: 2 т /Комплекты колодок тормозных для пассажирских вагонов/ | [33 empty] | Демонтаж. Монтаж машин и механизмов на открытой площадке, масса машин и механизмов: 2 т /Комплекты колодок тормозных для пассажирских вагонов/ | bar: 4 to 7
| 648/пр_2022_п.145_т.3_стр.1_стб.3 | Демонтаж оборудования, пригодного для дальнейшего использования, со снятием с места установки, необходимой (частичной) разборкой и консервированием с целью длительного или кратковременного хранения ОЗП=0,7; ЭМ=0,7 к расх.; ЗПМ=0,7; МАТ=0 к расх.; ТЗ=0,7; ТЗМ=0,7 | [41 empty] | Демонтаж оборудования, пригодного для дальнейшего использования, со снятием с места установки, необходимой (частичной) разборкой и консервированием с целью длительного или кратковременного хранения ОЗП=0,7; ЭМ=0,7 к расх.; ЗПМ=0,7; МАТ=0 к расх.; ТЗ=0,7; ТЗМ=0,7
| 1-100-38 | Средний разряд работы 3,8 |  |  |  | чел.-ч | 85 | 0.7 | 59.5 |  |  | 970.74 |  | 57759.03 | [23 empty] | Средний разряд работы 3,8
| 91.05.05-015 | Краны на автомобильном ходу, грузоподъемность 16 т |  |  |  | маш.-ч | 1.8 | 0.7 | 1.26 |  |  | 2370.78 |  | 2987.18 | [23 empty] | Краны на автомобильном ходу, грузоподъемность 16 т
| 4-100-060 | ОТм(Зтм) Средний разряд машинистов 6 |  |  |  | чел.-ч | 1.8 | 0.7 | 1.26 |  |  | 1333.84 |  | 1680.64 | [24 empty] | ОТм(Зтм) Средний разряд машинистов 6
| 91.10.05-007 | Трубоукладчики, номинальная грузоподъемность 12,5 т |  |  |  | маш.-ч | 1.1 | 0.7 | 0.77 | 2279.32 | 1.45 | 3305.01 |  | 2544.86 | [23 empty] | Трубоукладчики, номинальная грузоподъемность 12,5 т
| 4-100-070 | ОТм(Зтм) Средний разряд машинистов 7 |  |  |  | чел.-ч | 1.1 | 0.7 | 0.77 |  |  | 1422.76 |  | 1095.53 | [24 empty] | ОТм(Зтм) Средний разряд машинистов 7
| 91.14.02-001 | Автомобили бортовые, грузоподъемность до 5 т |  |  |  | маш.-ч | 1.1 | 0.7 | 0.77 |  |  | 863.86 |  | 665.17 | [23 empty] | Автомобили бортовые, грузоподъемность до 5 т
| 4-100-040 | ОТм(Зтм) Средний разряд машинистов 4 |  |  |  | чел.-ч | 1.1 | 0.7 | 0.77 |  |  | 992.97 |  | 764.59 | [24 empty] | ОТм(Зтм) Средний разряд машинистов 4
| 91.17.04-042 | Аппараты для газовой сварки и резки |  |  |  | маш.-ч | 0.67 | 0.7 | 0.469 | 4.35 | 1.51 | 6.57 |  | 3.08 | [23 empty] | Аппараты для газовой сварки и резки
| 91.17.04-233 | Аппараты сварочные для ручной дуговой сварки, сварочный ток до 350 А |  |  |  | маш.-ч | 7.2 | 0.7 | 5.04 |  |  | 51.72 |  | 260.67 | [23 empty] | Аппараты сварочные для ручной дуговой сварки, сварочный ток до 350 А
| 01.3.02.08-0001 | Кислород газообразный технический |  |  |  | м3 | 5.3 | 0 | 0 | 114.64 | 1.66 | 190.3 |  | 0 | [23 empty] | Кислород газообразный технический
| 01.3.02.09-0022 | Пропан-бутан смесь техническая |  |  |  | кг | 0.76 | 0 | 0 | 41.38 | 2.51 | 103.86 |  | 0 | [23 empty] | Пропан-бутан смесь техническая
| 01.7.03.04-0001 | Электроэнергия |  |  |  | кВт-ч | 7.38 | 0 | 0 |  |  | 11.14 |  | 0 | [23 empty] | Электроэнергия
| 01.7.11.07-0230 | Электроды сварочные для сварки низколегированных и углеродистых сталей УОНИ 13/55, Э50А, диаметр 4-5 мм |  |  |  | кг | 7.4 | 0 | 0 | 148.86 | 1.1 | 163.75 |  | 0 | [23 empty] | Электроды сварочные для сварки низколегированных и углеродистых сталей УОНИ 13/55, Э50А, диаметр 4-5 мм
| 08.1.02.11-0023 | Поковки простые строительные (скобы, закрепы, хомуты), масса до 1,6 кг |  |  |  | кг | 2.8 | 0 | 0 | 122.66 | 1.82 | 223.24 |  | 0 | [23 empty] | Поковки простые строительные (скобы, закрепы, хомуты), масса до 1,6 кг
| 25.1.01.04-0031 | Шпала из древесины хвойных пород, непропитанная, для железных дорог широкой колеи, тип I |  |  |  | шт | 2.8 | 0 | 0 | 1818.38 | 1.69 | 3073.06 |  | 0 | [23 empty] | Шпала из древесины хвойных пород, непропитанная, для железных дорог широкой колеи, тип I
|  | Итого прямые затраты |  |  |  | 12: 67760.75 | [25 empty] | Итого прямые затраты
26.1 | 421/пр_2020_п.75_пп.а | Вспомогательные ненормируемые материальные ресурсы |  |  |  | 4: %; 5: 2; 7: 2; 11: 0.7; 12: 1155.18 | [30 empty] | Вспомогательные ненормируемые материальные ресурсы
|  | ФОТ |  |  |  | 12: 61299.79 | [26 empty] | ФОТ
| Пр/812-079.0-2 | НР Оборудование общего назначения |  |  |  | 4: %; 5: 93; 7: 93; 12: 57008.8 | [26 empty] | НР Оборудование общего назначения
| Пр/774-079.0 | СП Оборудование общего назначения |  |  |  | 4: %; 5: 49; 7: 49; 12: 30036.9 | [26 empty] | СП Оборудование общего назначения
|  | Всего по позиции |  |  |  | 10: 155961.63; 12: 155961.63 | [27 empty] | Всего по позиции
27 | ГЭСНм37-01-013-07 | Монтаж машин и механизмов на открытой площадке, масса машин и механизмов: 2 т |  |  |  | 4: шт; 5: 4; 6: 1; 7: 4 | [21 empty] | Монтаж машин и механизмов на открытой площадке, масса машин и механизмов: 2 т
| 1-100-38 | Средний разряд работы 3,8 |  |  |  | 4: чел.-ч; 5: 85; 7: 340; 10: 970.74; 12: 330051.6 | [23 empty] | Средний разряд работы 3,8
| 91.05.05-015 | Краны на автомобильном ходу, грузоподъемность 16 т |  |  |  | 4: маш.-ч; 5: 1.8; 7: 7.2; 10: 2370.78; 12: 17069.62 | [23 empty] | Краны на автомобильном ходу, грузоподъемность 16 т
| 4-100-060 | ОТм(Зтм) Средний разряд машинистов 6 |  |  |  | 4: чел.-ч; 5: 1.8; 7: 7.2; 10: 1333.84; 12: 9603.65 | [24 empty] | ОТм(Зтм) Средний разряд машинистов 6
| 91.10.05-007 | Трубоукладчики, номинальная грузоподъемность 12,5 т |  |  |  | маш.-ч | 1.1 |  | 4.4 | 2279.32 | 1.45 | 3305.01 |  | 14542.04 | [23 empty] | Трубоукладчики, номинальная грузоподъемность 12,5 т
| 4-100-070 | ОТм(Зтм) Средний разряд машинистов 7 |  |  |  | 4: чел.-ч; 5: 1.1; 7: 4.4; 10: 1422.76; 12: 6260.14 | [24 empty] | ОТм(Зтм) Средний разряд машинистов 7
| 91.14.02-001 | Автомобили бортовые, грузоподъемность до 5 т |  |  |  | 4: маш.-ч; 5: 1.1; 7: 4.4; 10: 863.86; 12: 3800.98 | [23 empty] | Автомобили бортовые, грузоподъемность до 5 т
| 4-100-040 | ОТм(Зтм) Средний разряд машинистов 4 |  |  |  | 4: чел.-ч; 5: 1.1; 7: 4.4; 10: 992.97; 12: 4369.07 | [24 empty] | ОТм(Зтм) Средний разряд машинистов 4
| 91.17.04-042 | Аппараты для газовой сварки и резки |  |  |  | маш.-ч | 0.67 |  | 2.68 | 4.35 | 1.51 | 6.57 |  | 17.61 | [23 empty] | Аппараты для газовой сварки и резки
| 91.17.04-233 | Аппараты сварочные для ручной дуговой сварки, сварочный ток до 350 А |  |  |  | 4: маш.-ч; 5: 7.2; 7: 28.8; 10: 51.72; 12: 1489.54 | [23 empty] | Аппараты сварочные для ручной дуговой сварки, сварочный ток до 350 А
| 01.3.02.08-0001 | Кислород газообразный технический |  |  |  | м3 | 5.3 |  | 21.2 | 114.64 | 1.66 | 190.3 |  | 4034.36 | [23 empty] | Кислород газообразный технический
| 01.3.02.09-0022 | Пропан-бутан смесь техническая |  |  |  | кг | 0.76 |  | 3.04 | 41.38 | 2.51 | 103.86 |  | 315.73 | [23 empty] | Пропан-бутан смесь техническая
| 01.7.03.04-0001 | Электроэнергия |  |  |  | 4: кВт-ч; 5: 7.38; 7: 29.52; 10: 11.14; 12: 328.85 | [23 empty] | Электроэнергия
| 01.7.11.07-0230 | Электроды сварочные для сварки низколегированных и углеродистых сталей УОНИ 13/55, Э50А, диаметр 4-5 мм |  |  |  | кг | 7.4 |  | 29.6 | 148.86 | 1.1 | 163.75 |  | 4847 | [23 empty] | Электроды сварочные для сварки низколегированных и углеродистых сталей УОНИ 13/55, Э50А, диаметр 4-5 мм
| 08.1.02.11-0023 | Поковки простые строительные (скобы, закрепы, хомуты), масса до 1,6 кг |  |  |  | кг | 2.8 |  | 11.2 | 122.66 | 1.82 | 223.24 |  | 2500.29 | [23 empty] | Поковки простые строительные (скобы, закрепы, хомуты), масса до 1,6 кг
| 25.1.01.04-0031 | Шпала из древесины хвойных пород, непропитанная, для железных дорог широкой колеи, тип I |  |  |  | шт | 2.8 |  | 11.2 | 1818.38 | 1.69 | 3073.06 |  | 34418.27 | [23 empty] | Шпала из древесины хвойных пород, непропитанная, для железных дорог широкой колеи, тип I
|  | Итого прямые затраты |  |  |  | 12: 433648.75 | [25 empty] | Итого прямые затраты
27.1 | 421/пр_2020_п.75_пп.а | Вспомогательные ненормируемые материальные ресурсы |  |  |  | 4: %; 5: 2; 7: 2; 12: 6601.03 | [30 empty] | Вспомогательные ненормируемые материальные ресурсы
|  | ФОТ |  |  |  | 12: 350284.46 | [26 empty] | ФОТ
| Пр/812-079.0-2 | НР Оборудование общего назначения |  |  |  | 4: %; 5: 93; 7: 93; 12: 325764.55 | [26 empty] | НР Оборудование общего назначения
| Пр/774-079.0 | СП Оборудование общего назначения |  |  |  | 4: %; 5: 49; 7: 49; 12: 171639.39 | [26 empty] | СП Оборудование общего назначения
|  | Всего по позиции |  |  |  | 10: 234413.43; 12: 937653.72 | [27 empty] | Всего по позиции
28 | ГЭСНм37-01-013-04 | Монтаж машин и механизмов на открытой площадке, масса машин и механизмов: 0,5 т |  |  |  | 4: шт; 5: 2; 6: 1; 7: 2 | [21 empty] | Монтаж машин и механизмов на открытой площадке, масса машин и механизмов: 0,5 т
| 1-100-38 | Средний разряд работы 3,8 |  |  |  | 4: чел.-ч; 5: 26.8; 7: 53.6; 10: 970.74; 12: 52031.66 | [23 empty] | Средний разряд работы 3,8
| 91.05.05-015 | Краны на автомобильном ходу, грузоподъемность 16 т |  |  |  | 4: маш.-ч; 5: 0.6; 7: 1.2; 10: 2370.78; 12: 2844.94 | [23 empty] | Краны на автомобильном ходу, грузоподъемность 16 т
| 4-100-060 | ОТм(Зтм) Средний разряд машинистов 6 |  |  |  | 4: чел.-ч; 5: 0.6; 7: 1.2; 10: 1333.84; 12: 1600.61 | [24 empty] | ОТм(Зтм) Средний разряд машинистов 6
| 91.10.05-007 | Трубоукладчики, номинальная грузоподъемность 12,5 т |  |  |  | маш.-ч | 0.06 |  | 0.12 | 2279.32 | 1.45 | 3305.01 |  | 396.6 | [23 empty] | Трубоукладчики, номинальная грузоподъемность 12,5 т
| 4-100-070 | ОТм(Зтм) Средний разряд машинистов 7 |  |  |  | 4: чел.-ч; 5: 0.06; 7: 0.12; 10: 1422.76; 12: 170.73 | [24 empty] | ОТм(Зтм) Средний разряд машинистов 7
| 91.14.02-001 | Автомобили бортовые, грузоподъемность до 5 т |  |  |  | 4: маш.-ч; 5: 0.26; 7: 0.52; 10: 863.86; 12: 449.21 | [23 empty] | Автомобили бортовые, грузоподъемность до 5 т
| 4-100-040 | ОТм(Зтм) Средний разряд машинистов 4 |  |  |  | 4: чел.-ч; 5: 0.26; 7: 0.52; 10: 992.97; 12: 516.34 | [24 empty] | ОТм(Зтм) Средний разряд машинистов 4
| 91.17.04-042 | Аппараты для газовой сварки и резки |  |  |  | маш.-ч | 0.17 |  | 0.34 | 4.35 | 1.51 | 6.57 |  | 2.23 | [23 empty] | Аппараты для газовой сварки и резки
| 91.17.04-233 | Аппараты сварочные для ручной дуговой сварки, сварочный ток до 350 А |  |  |  | 4: маш.-ч; 5: 3.1; 7: 6.2; 10: 51.72; 12: 320.66 | [23 empty] | Аппараты сварочные для ручной дуговой сварки, сварочный ток до 350 А
| 01.3.02.08-0001 | Кислород газообразный технический |  |  |  | м3 | 1.44 |  | 2.88 | 114.64 | 1.66 | 190.3 |  | 548.06 | [23 empty] | Кислород газообразный технический
| 01.3.02.09-0022 | Пропан-бутан смесь техническая |  |  |  | кг | 0.24 |  | 0.48 | 41.38 | 2.51 | 103.86 |  | 49.85 | [23 empty] | Пропан-бутан смесь техническая
| 01.7.03.04-0001 | Электроэнергия |  |  |  | 4: кВт-ч; 5: 2.61; 7: 5.22; 10: 11.14; 12: 58.15 | [23 empty] | Электроэнергия
| 01.7.11.07-0230 | Электроды сварочные для сварки низколегированных и углеродистых сталей УОНИ 13/55, Э50А, диаметр 4-5 мм |  |  |  | кг | 3.6 |  | 7.2 | 148.86 | 1.1 | 163.75 |  | 1179 | [23 empty] | Электроды сварочные для сварки низколегированных и углеродистых сталей УОНИ 13/55, Э50А, диаметр 4-5 мм
| 08.1.02.11-0023 | Поковки простые строительные (скобы, закрепы, хомуты), масса до 1,6 кг |  |  |  | кг | 2 |  | 4 | 122.66 | 1.82 | 223.24 |  | 892.96 | [23 empty] | Поковки простые строительные (скобы, закрепы, хомуты), масса до 1,6 кг
| 25.1.01.04-0031 | Шпала из древесины хвойных пород, непропитанная, для железных дорог широкой колеи, тип I |  |  |  | шт | 2 |  | 4 | 1818.38 | 1.69 | 3073.06 |  | 12292.24 | [23 empty] | Шпала из древесины хвойных пород, непропитанная, для железных дорог широкой колеи, тип I
|  | Итого прямые затраты |  |  |  | 12: 73353.24 | [25 empty] | Итого прямые затраты
28.1 | 421/пр_2020_п.75_пп.а | Вспомогательные ненормируемые материальные ресурсы |  |  |  | 4: %; 5: 2; 7: 2; 12: 1040.63 | [30 empty] | Вспомогательные ненормируемые материальные ресурсы
|  | ФОТ |  |  |  | 12: 54319.34 | [26 empty] | ФОТ
| Пр/812-079.0-2 | НР Оборудование общего назначения |  |  |  | 4: %; 5: 93; 7: 93; 12: 50516.99 | [26 empty] | НР Оборудование общего назначения
| Пр/774-079.0 | СП Оборудование общего назначения |  |  |  | 4: %; 5: 49; 7: 49; 12: 26616.48 | [26 empty] | СП Оборудование общего назначения
|  | Всего по позиции |  |  |  | 10: 75763.67; 12: 151527.34 | [27 empty] | Всего по позиции
29 | ГЭСНм37-01-013-06 | Монтаж машин и механизмов на открытой площадке, масса машин и механизмов: 1,5 т | [33 empty] | Монтаж машин и механизмов на открытой площадке, масса машин и механизмов: 1,5 т | bar: 4 to 7
| 1-100-38 | Средний разряд работы 3,8 |  |  |  | 4: чел.-ч; 5: 48.4; 7: 48.4; 10: 970.74; 12: 46983.82 | [23 empty] | Средний разряд работы 3,8
| 91.05.05-015 | Краны на автомобильном ходу, грузоподъемность 16 т |  |  |  | 4: маш.-ч; 5: 1.39; 7: 1.39; 10: 2370.78; 12: 3295.38 | [23 empty] | Краны на автомобильном ходу, грузоподъемность 16 т
| 4-100-060 | ОТм(Зтм) Средний разряд машинистов 6 |  |  |  | 4: чел.-ч; 5: 1.39; 7: 1.39; 10: 1333.84; 12: 1854.04 | [24 empty] | ОТм(Зтм) Средний разряд машинистов 6
| 91.10.05-007 | Трубоукладчики, номинальная грузоподъемность 12,5 т |  |  |  | маш.-ч | 0.19 |  | 0.19 | 2279.32 | 1.45 | 3305.01 |  | 627.95 | [23 empty] | Трубоукладчики, номинальная грузоподъемность 12,5 т
| 4-100-070 | ОТм(Зтм) Средний разряд машинистов 7 |  |  |  | 4: чел.-ч; 5: 0.19; 7: 0.19; 10: 1422.76; 12: 270.32 | [24 empty] | ОТм(Зтм) Средний разряд машинистов 7
| 91.14.02-001 | Автомобили бортовые, грузоподъемность до 5 т |  |  |  | 4: маш.-ч; 5: 0.8; 7: 0.8; 10: 863.86; 12: 691.09 | [23 empty] | Автомобили бортовые, грузоподъемность до 5 т
| 4-100-040 | ОТм(Зтм) Средний разряд машинистов 4 |  |  |  | 4: чел.-ч; 5: 0.8; 7: 0.8; 10: 992.97; 12: 794.38 | [24 empty] | ОТм(Зтм) Средний разряд машинистов 4
| 91.17.04-042 | Аппараты для газовой сварки и резки |  |  |  | маш.-ч | 0.32 |  | 0.32 | 4.35 | 1.51 | 6.57 |  | 2.1 | [23 empty] | Аппараты для газовой сварки и резки
| 91.17.04-233 | Аппараты сварочные для ручной дуговой сварки, сварочный ток до 350 А |  |  |  | 4: маш.-ч; 5: 4.6; 7: 4.6; 10: 51.72; 12: 237.91 | [23 empty] | Аппараты сварочные для ручной дуговой сварки, сварочный ток до 350 А
| 01.3.02.08-0001 | Кислород газообразный технический |  |  |  | м3 | 2.16 |  | 2.16 | 114.64 | 1.66 | 190.3 |  | 411.05 | [23 empty] | Кислород газообразный технический
| 01.3.02.09-0022 | Пропан-бутан смесь техническая |  |  |  | кг | 0.36 |  | 0.36 | 41.38 | 2.51 | 103.86 |  | 37.39 | [23 empty] | Пропан-бутан смесь техническая
| 01.7.03.04-0001 | Электроэнергия |  |  |  | 4: кВт-ч; 5: 3.96; 7: 3.96; 10: 11.14; 12: 44.11 | [23 empty] | Электроэнергия
| 01.7.11.07-0230 | Электроды сварочные для сварки низколегированных и углеродистых сталей УОНИ 13/55, Э50А, диаметр 4-5 мм |  |  |  | кг | 5.4 |  | 5.4 | 148.86 | 1.1 | 163.75 |  | 884.25 | [23 empty] | Электроды сварочные для сварки низколегированных и углеродистых сталей УОНИ 13/55, Э50А, диаметр 4-5 мм
| 08.1.02.11-0023 | Поковки простые строительные (скобы, закрепы, хомуты), масса до 1,6 кг |  |  |  | кг | 2 |  | 2 | 122.66 | 1.82 | 223.24 |  | 446.48 | [23 empty] | Поковки простые строительные (скобы, закрепы, хомуты), масса до 1,6 кг
| 25.1.01.04-0031 | Шпала из древесины хвойных пород, непропитанная, для железных дорог широкой колеи, тип I |  |  |  | шт | 2 |  | 2 | 1818.38 | 1.69 | 3073.06 |  | 6146.12 | [23 empty] | Шпала из древесины хвойных пород, непропитанная, для железных дорог широкой колеи, тип I
|  | Итого прямые затраты |  |  |  | 12: 62726.39 | [25 empty] | Итого прямые затраты
29.1 | 421/пр_2020_п.75_пп.а | Вспомогательные ненормируемые материальные ресурсы |  |  |  | 4: %; 5: 2; 7: 2; 12: 939.68 | [30 empty] | Вспомогательные ненормируемые материальные ресурсы
|  | ФОТ |  |  |  | 12: 49902.56 | [26 empty] | ФОТ
| Пр/812-079.0-2 | НР Оборудование общего назначения |  |  |  | 4: %; 5: 93; 7: 93; 12: 46409.38 | [26 empty] | НР Оборудование общего назначения
| Пр/774-079.0 | СП Оборудование общего назначения |  |  |  | 4: %; 5: 49; 7: 49; 12: 24452.25 | [26 empty] | СП Оборудование общего назначения
|  | Всего по позиции |  |  |  | 10: 134527.7; 12: 134527.7 | [27 empty] | Всего по позиции
30 | ГЭСНм37-01-013-07 | Монтаж машин и механизмов на открытой площадке, масса машин и механизмов: 2 т | [33 empty] | Монтаж машин и механизмов на открытой площадке, масса машин и механизмов: 2 т | bar: 4 to 7
| 1-100-38 | Средний разряд работы 3,8 |  |  |  | 4: чел.-ч; 5: 85; 7: 85; 10: 970.74; 12: 82512.9 | [23 empty] | Средний разряд работы 3,8
| 91.05.05-015 | Краны на автомобильном ходу, грузоподъемность 16 т |  |  |  | 4: маш.-ч; 5: 1.8; 7: 1.8; 10: 2370.78; 12: 4267.4 | [23 empty] | Краны на автомобильном ходу, грузоподъемность 16 т
| 4-100-060 | ОТм(Зтм) Средний разряд машинистов 6 |  |  |  | 4: чел.-ч; 5: 1.8; 7: 1.8; 10: 1333.84; 12: 2400.91 | [24 empty] | ОТм(Зтм) Средний разряд машинистов 6
| 91.10.05-007 | Трубоукладчики, номинальная грузоподъемность 12,5 т |  |  |  | маш.-ч | 1.1 |  | 1.1 | 2279.32 | 1.45 | 3305.01 |  | 3635.51 | [23 empty] | Трубоукладчики, номинальная грузоподъемность 12,5 т
| 4-100-070 | ОТм(Зтм) Средний разряд машинистов 7 |  |  |  | 4: чел.-ч; 5: 1.1; 7: 1.1; 10: 1422.76; 12: 1565.04 | [24 empty] | ОТм(Зтм) Средний разряд машинистов 7
| 91.14.02-001 | Автомобили бортовые, грузоподъемность до 5 т |  |  |  | 4: маш.-ч; 5: 1.1; 7: 1.1; 10: 863.86; 12: 950.25 | [23 empty] | Автомобили бортовые, грузоподъемность до 5 т
| 4-100-040 | ОТм(Зтм) Средний разряд машинистов 4 |  |  |  | 4: чел.-ч; 5: 1.1; 7: 1.1; 10: 992.97; 12: 1092.27 | [24 empty] | ОТм(Зтм) Средний разряд машинистов 4
| 91.17.04-042 | Аппараты для газовой сварки и резки |  |  |  | маш.-ч | 0.67 |  | 0.67 | 4.35 | 1.51 | 6.57 |  | 4.4 | [23 empty] | Аппараты для газовой сварки и резки
| 91.17.04-233 | Аппараты сварочные для ручной дуговой сварки, сварочный ток до 350 А |  |  |  | 4: маш.-ч; 5: 7.2; 7: 7.2; 10: 51.72; 12: 372.38 | [23 empty] | Аппараты сварочные для ручной дуговой сварки, сварочный ток до 350 А
| 01.3.02.08-0001 | Кислород газообразный технический |  |  |  | м3 | 5.3 |  | 5.3 | 114.64 | 1.66 | 190.3 |  | 1008.59 | [23 empty] | Кислород газообразный технический
| 01.3.02.09-0022 | Пропан-бутан смесь техническая |  |  |  | кг | 0.76 |  | 0.76 | 41.38 | 2.51 | 103.86 |  | 78.93 | [23 empty] | Пропан-бутан смесь техническая
| 01.7.03.04-0001 | Электроэнергия |  |  |  | 4: кВт-ч; 5: 7.38; 7: 7.38; 10: 11.14; 12: 82.21 | [23 empty] | Электроэнергия
| 01.7.11.07-0230 | Электроды сварочные для сварки низколегированных и углеродистых сталей УОНИ 13/55, Э50А, диаметр 4-5 мм |  |  |  | кг | 7.4 |  | 7.4 | 148.86 | 1.1 | 163.75 |  | 1211.75 | [23 empty] | Электроды сварочные для сварки низколегированных и углеродистых сталей УОНИ 13/55, Э50А, диаметр 4-5 мм
| 08.1.02.11-0023 | Поковки простые строительные (скобы, закрепы, хомуты), масса до 1,6 кг |  |  |  | кг | 2.8 |  | 2.8 | 122.66 | 1.82 | 223.24 |  | 625.07 | [23 empty] | Поковки простые строительные (скобы, закрепы, хомуты), масса до 1,6 кг
| 25.1.01.04-0031 | Шпала из древесины хвойных пород, непропитанная, для железных дорог широкой колеи, тип I |  |  |  | шт | 2.8 |  | 2.8 | 1818.38 | 1.69 | 3073.06 |  | 8604.57 | [23 empty] | Шпала из древесины хвойных пород, непропитанная, для железных дорог широкой колеи, тип I
|  | Итого прямые затраты |  |  |  | 12: 108412.18 | [25 empty] | Итого прямые затраты
30.1 | 421/пр_2020_п.75_пп.а | Вспомогательные ненормируемые материальные ресурсы |  |  |  | 4: %; 5: 2; 7: 2; 12: 1650.26 | [30 empty] | Вспомогательные ненормируемые материальные ресурсы
|  | ФОТ |  |  |  | 12: 87571.12 | [26 empty] | ФОТ
| Пр/812-079.0-2 | НР Оборудование общего назначения |  |  |  | 4: %; 5: 93; 7: 93; 12: 81441.14 | [26 empty] | НР Оборудование общего назначения
| Пр/774-079.0 | СП Оборудование общего назначения |  |  |  | 4: %; 5: 49; 7: 49; 12: 42909.85 | [26 empty] | СП Оборудование общего назначения
|  | Всего по позиции |  |  |  | 10: 234413.43; 12: 234413.43 | [27 empty] | Всего по позиции
11 | ГЭСНм08-02-147-01 | Демонтаж. Кабель до 35 кВ по установленным конструкциям и лоткам с креплением на поворотах и в конце трассы, масса 1 м кабеля: до 1 кг |  |  |  | 4: 100 м; 5: 0.7; 6: 1; 7: 0.7 | [21 empty] | Демонтаж. Кабель до 35 кВ по установленным конструкциям и лоткам с креплением на поворотах и в конце трассы, масса 1 м кабеля: до 1 кг
|  | Объем=70 / 100 | [34 empty] | Объем=70 / 100
| 648/пр_2022_п.145_т.3_стр.1_стб.3 | Демонтаж оборудования, пригодного для дальнейшего использования, со снятием с места установки, необходимой (частичной) разборкой и консервированием с целью длительного или кратковременного хранения ОЗП=0,7; ЭМ=0,7 к расх.; ЗПМ=0,7; МАТ=0 к расх.; ТЗ=0,7; ТЗМ=0,7 | [41 empty] | Демонтаж оборудования, пригодного для дальнейшего использования, со снятием с места установки, необходимой (частичной) разборкой и консервированием с целью длительного или кратковременного хранения ОЗП=0,7; ЭМ=0,7 к расх.; ЗПМ=0,7; МАТ=0 к расх.; ТЗ=0,7; ТЗМ=0,7
| 1-100-38 | Средний разряд работы 3,8 |  |  |  | чел.-ч | 9.28 | 0.7 | 4.5472 |  |  | 970.74 |  | 4414.15 | [23 empty] | Средний разряд работы 3,8
| 91.05.05-015 | Краны на автомобильном ходу, грузоподъемность 16 т |  |  |  | маш.-ч | 0.2 | 0.7 | 0.098 |  |  | 2370.78 |  | 232.34 | [23 empty] | Краны на автомобильном ходу, грузоподъемность 16 т
| 4-100-060 | ОТм(Зтм) Средний разряд машинистов 6 |  |  |  | чел.-ч | 0.2 | 0.7 | 0.098 |  |  | 1333.84 |  | 130.72 | [24 empty] | ОТм(Зтм) Средний разряд машинистов 6
| 91.06.01-003 | Домкраты гидравлические, грузоподъемность 63-100 т |  |  |  | маш.-ч | 2.2 | 0.7 | 1.078 | 1.75 | 2.06 | 3.61 |  | 3.89 | [23 empty] | Домкраты гидравлические, грузоподъемность 63-100 т
| 91.06.03-061 | Лебедки электрические тяговым усилием до 12,26 кН (1,25 т) |  |  |  | маш.-ч | 2.2 | 0.7 | 1.078 | 8.84 | 1.76 | 15.56 |  | 16.77 | [23 empty] | Лебедки электрические тяговым усилием до 12,26 кН (1,25 т)
| 91.14.02-001 | Автомобили бортовые, грузоподъемность до 5 т |  |  |  | маш.-ч | 0.2 | 0.7 | 0.098 |  |  | 863.86 |  | 84.66 | [23 empty] | Автомобили бортовые, грузоподъемность до 5 т
| 4-100-040 | ОТм(Зтм) Средний разряд машинистов 4 |  |  |  | чел.-ч | 0.2 | 0.7 | 0.098 |  |  | 992.97 |  | 97.31 | [24 empty] | ОТм(Зтм) Средний разряд машинистов 4
| 01.7.06.07-0002 | Ленты монтажные из пластмассы для бандажирования проводов, скрепляются пластмассовыми кнопками, ширина 10 мм |  |  |  | 10 м | 0.245 | 0 | 0 | 37.71 | 1.82 | 68.63 |  | 0 | [23 empty] | Ленты монтажные из пластмассы для бандажирования проводов, скрепляются пластмассовыми кнопками, ширина 10 мм
| 01.7.15.14-0165 | Шурупы самонарезающие стальные с полукруглой головкой и прямым шлицем, остроконечные, диаметр 4 мм, длина 40 мм |  |  |  | т | 0.00011 | 0 | 0 | 99190.96 | 1.33 | 131923.98 |  | 0 | [23 empty] | Шурупы самонарезающие стальные с полукруглой головкой и прямым шлицем, остроконечные, диаметр 4 мм, длина 40 мм
| 10.3.02.03-0011 | Припои оловянно-свинцовые бессурьмянистые, марка ПОС30 |  |  |  | кг | 0.26 | 0 | 0 | 931.11 | 1.48 | 1378.04 |  | 0 | [23 empty] | Припои оловянно-свинцовые бессурьмянистые, марка ПОС30
| 14.4.03.03-0002 | Лак битумный БТ-123 |  |  |  | т | 0.00072 | 0 | 0 | 82698.14 | 1.69 | 139759.86 |  | 0 | [23 empty] | Лак битумный БТ-123
|  | Итого прямые затраты |  |  |  | 12: 4979.84 | [25 empty] | Итого прямые затраты
11.1 | 421/пр_2020_п.75_пп.а | Вспомогательные ненормируемые материальные ресурсы |  |  |  | 4: %; 5: 2; 7: 2; 11: 0.7; 12: 88.28 | [30 empty] | Вспомогательные ненормируемые материальные ресурсы
|  | ФОТ |  |  |  | 12: 4642.18 | [26 empty] | ФОТ
| Пр/812-049.3-2 | НР Электротехнические установки на других объектах |  |  |  | 4: %; 5: 98; 7: 98; 12: 4549.34 | [26 empty] | НР Электротехнические установки на других объектах
| Пр/774-049.3 | СП Электротехнические установки на других объектах |  |  |  | 4: %; 5: 51; 7: 51; 12: 2367.51 | [26 empty] | СП Электротехнические установки на других объектах
|  | Всего по позиции |  |  |  | 10: 17121.39; 12: 11984.97 | [27 empty] | Всего по позиции
12 | ГЭСНм08-02-147-01 | Кабель до 35 кВ по установленным конструкциям и лоткам с креплением на поворотах и в конце трассы, масса 1 м кабеля: до 1 кг |  |  |  | 4: 100 м; 5: 0.7; 6: 1; 7: 0.7 | [21 empty] | Кабель до 35 кВ по установленным конструкциям и лоткам с креплением на поворотах и в конце трассы, масса 1 м кабеля: до 1 кг
|  | Объем=70 / 100 | [34 empty] | Объем=70 / 100
| 1-100-38 | Средний разряд работы 3,8 |  |  |  | 4: чел.-ч; 5: 9.28; 7: 6.496; 10: 970.74; 12: 6305.93 | [23 empty] | Средний разряд работы 3,8
| 91.05.05-015 | Краны на автомобильном ходу, грузоподъемность 16 т |  |  |  | 4: маш.-ч; 5: 0.2; 7: 0.14; 10: 2370.78; 12: 331.91 | [23 empty] | Краны на автомобильном ходу, грузоподъемность 16 т
| 4-100-060 | ОТм(Зтм) Средний разряд машинистов 6 |  |  |  | 4: чел.-ч; 5: 0.2; 7: 0.14; 10: 1333.84; 12: 186.74 | [24 empty] | ОТм(Зтм) Средний разряд машинистов 6
| 91.06.01-003 | Домкраты гидравлические, грузоподъемность 63-100 т |  |  |  | маш.-ч | 2.2 |  | 1.54 | 1.75 | 2.06 | 3.61 |  | 5.56 | [23 empty] | Домкраты гидравлические, грузоподъемность 63-100 т
| 91.06.03-061 | Лебедки электрические тяговым усилием до 12,26 кН (1,25 т) |  |  |  | маш.-ч | 2.2 |  | 1.54 | 8.84 | 1.76 | 15.56 |  | 23.96 | [23 empty] | Лебедки электрические тяговым усилием до 12,26 кН (1,25 т)
| 91.14.02-001 | Автомобили бортовые, грузоподъемность до 5 т |  |  |  | 4: маш.-ч; 5: 0.2; 7: 0.14; 10: 863.86; 12: 120.94 | [23 empty] | Автомобили бортовые, грузоподъемность до 5 т
| 4-100-040 | ОТм(Зтм) Средний разряд машинистов 4 |  |  |  | 4: чел.-ч; 5: 0.2; 7: 0.14; 10: 992.97; 12: 139.02 | [24 empty] | ОТм(Зтм) Средний разряд машинистов 4
| 01.7.06.07-0002 | Ленты монтажные из пластмассы для бандажирования проводов, скрепляются пластмассовыми кнопками, ширина 10 мм |  |  |  | 10 м | 0.245 |  | 0.1715 | 37.71 | 1.82 | 68.63 |  | 11.77 | [23 empty] | Ленты монтажные из пластмассы для бандажирования проводов, скрепляются пластмассовыми кнопками, ширина 10 мм
| 01.7.15.14-0165 | Шурупы самонарезающие стальные с полукруглой головкой и прямым шлицем, остроконечные, диаметр 4 мм, длина 40 мм |  |  |  | т | 0.00011 |  | 7.7e-05 | 99190.96 | 1.33 | 131923.98 |  | 10.16 | [23 empty] | Шурупы самонарезающие стальные с полукруглой головкой и прямым шлицем, остроконечные, диаметр 4 мм, длина 40 мм
| 10.3.02.03-0011 | Припои оловянно-свинцовые бессурьмянистые, марка ПОС30 |  |  |  | кг | 0.26 |  | 0.182 | 931.11 | 1.48 | 1378.04 |  | 250.8 | [23 empty] | Припои оловянно-свинцовые бессурьмянистые, марка ПОС30
| 14.4.03.03-0002 | Лак битумный БТ-123 |  |  |  | т | 0.00072 |  | 0.000504 | 82698.14 | 1.69 | 139759.86 |  | 70.44 | [23 empty] | Лак битумный БТ-123
|  | Итого прямые затраты |  |  |  | 12: 7457.23 | [25 empty] | Итого прямые затраты
12.1 | 421/пр_2020_п.75_пп.а | Вспомогательные ненормируемые материальные ресурсы |  |  |  | 4: %; 5: 2; 7: 2; 12: 126.12 | [30 empty] | Вспомогательные ненормируемые материальные ресурсы
|  | ФОТ |  |  |  | 12: 6631.69 | [26 empty] | ФОТ
| Пр/812-049.3-2 | НР Электротехнические установки на других объектах |  |  |  | 4: %; 5: 98; 7: 98; 12: 6499.06 | [26 empty] | НР Электротехнические установки на других объектах
| Пр/774-049.3 | СП Электротехнические установки на других объектах |  |  |  | 4: %; 5: 51; 7: 51; 12: 3382.16 | [26 empty] | СП Электротехнические установки на других объектах
|  | Всего по позиции |  |  |  | 10: 24949.39; 12: 17464.57 | [27 empty] | Всего по позиции
Подготовка поверхности металлоконструкций к окраске | [42 empty] | Подготовка поверхности металлоконструкций к окраске
13 | ГЭСН13-06-002-01 | Очистка кварцевым песком: сплошных наружных поверхностей |  |  |  | 4: м2; 5: 1053.281; 6: 1; 7: 1053.281 | [21 empty] | Очистка кварцевым песком: сплошных наружных поверхностей
| 1-100-30 | Средний разряд работы 3,0 |  |  |  | 4: чел.-ч; 5: 0.26; 7: 273.8531; 10: 881.81; 12: 241486.37 | [23 empty] | Средний разряд работы 3,0
| 91.06.03-060 | Лебедки электрические тяговым усилием до 5,79 кН (0,59 т) |  |  |  | маш.-ч | 0.01 |  | 10.5328 | 6.62 | 1.76 | 11.65 |  | 122.71 | [23 empty] | Лебедки электрические тяговым усилием до 5,79 кН (0,59 т)
| 91.06.05-011 | Погрузчики одноковшовые универсальные фронтальные пневмоколесные, номинальная вместимость основного ковша 2,6 м3, грузоподъемность 5 т |  |  |  | 4: маш.-ч; 5: 0.02; 7: 21.0656; 10: 2260.09; 12: 47610.2 | [23 empty] | Погрузчики одноковшовые универсальные фронтальные пневмоколесные, номинальная вместимость основного ковша 2,6 м3, грузоподъемность 5 т
| 4-100-050 | ОТм(Зтм) Средний разряд машинистов 5 |  |  |  | 4: чел.-ч; 5: 0.02; 7: 21.0656; 10: 1141.17; 12: 24039.45 | [24 empty] | ОТм(Зтм) Средний разряд машинистов 5
| 91.14.02-001 | Автомобили бортовые, грузоподъемность до 5 т |  |  |  | 4: маш.-ч; 5: 0.12; 7: 126.3937; 10: 863.86; 12: 109186.48 | [23 empty] | Автомобили бортовые, грузоподъемность до 5 т
| 4-100-040 | ОТм(Зтм) Средний разряд машинистов 4 |  |  |  | 4: чел.-ч; 5: 0.12; 7: 126.3937; 10: 992.97; 12: 125505.17 | [24 empty] | ОТм(Зтм) Средний разряд машинистов 4
| 91.18.01-007 | Компрессоры винтовые передвижные с двигателем внутреннего сгорания, давление до 0,7 МПа (7 атм), производительность до 5,4 м3/мин |  |  |  | 4: маш.-ч; 5: 0.27; 7: 284.3859; 10: 577.07; 12: 164110.55 | [23 empty] | Компрессоры винтовые передвижные с двигателем внутреннего сгорания, давление до 0,7 МПа (7 атм), производительность до 5,4 м3/мин
| 4-100-040 | ОТм(Зтм) Средний разряд машинистов 4 |  |  |  | 4: чел.-ч; 5: 0.27; 7: 284.3859; 10: 992.97; 12: 282386.64 | [24 empty] | ОТм(Зтм) Средний разряд машинистов 4
| 91.21.03-502 | Аппараты пескоструйные при работе от передвижных компрессорных установок, объем до 19 л, расход воздуха 270-700 л/мин |  |  |  | 4: маш.-ч; 5: 0.22; 7: 231.7218; 10: 1.3; 12: 301.24 | [23 empty] | Аппараты пескоструйные при работе от передвижных компрессорных установок, объем до 19 л, расход воздуха 270-700 л/мин
|  | Итого прямые затраты |  |  |  | 12: 994748.81 | [25 empty] | Итого прямые затраты
|  | ФОТ |  |  |  | 12: 673417.63 | [26 empty] | ФОТ
| Пр/812-013.0-2 | НР Защита строительных конструкций и оборудования от коррозии |  |  |  | 4: %; 5: 95; 7: 95; 12: 639746.75 | [26 empty] | НР Защита строительных конструкций и оборудования от коррозии
| Пр/774-013.0 | СП Защита строительных конструкций и оборудования от коррозии |  |  |  | 4: %; 5: 51; 7: 51; 12: 343442.99 | [26 empty] | СП Защита строительных конструкций и оборудования от коррозии
|  | Всего по позиции |  |  |  | 10: 1877.88; 12: 1977938.55 | [27 empty] | Всего по позиции
14 | ФСБЦ-02.3.01.07-0004 | Песок кварцевый ЛПК-5 |  |  |  | кг | 33704.992 | 1 | 33704.992 | 3.19 | 0.82 | 2.62 |  | 88307.08 | [21 empty] | Песок кварцевый ЛПК-5
|  | Всего по позиции |  |  |  | 12: 88307.08 | [27 empty] | Всего по позиции
Огрунтовка и окраска | [42 empty] | Огрунтовка и окраска
16 | ГЭСН13-03-002-17 | Огрунтовка металлических поверхностей за один раз: грунтовкой цинконаполненной |  |  |  | 4: 100 м2; 5: 10.5328; 6: 1; 7: 10.5328 | [21 empty] | Огрунтовка металлических поверхностей за один раз: грунтовкой цинконаполненной
|  | Объем=1053,281 / 100 | [34 empty] | Объем=1053,281 / 100
| 1-100-41 | Средний разряд работы 4,1 |  |  |  | 4: чел.-ч; 5: 4.1; 7: 43.1845; 10: 1007.79; 12: 43520.93 | [23 empty] | Средний разряд работы 4,1
| 91.06.03-060 | Лебедки электрические тяговым усилием до 5,79 кН (0,59 т) |  |  |  | маш.-ч | 0.01 |  | 0.10533 | 6.62 | 1.76 | 11.65 |  | 1.23 | [23 empty] | Лебедки электрические тяговым усилием до 5,79 кН (0,59 т)
| 91.06.05-011 | Погрузчики одноковшовые универсальные фронтальные пневмоколесные, номинальная вместимость основного ковша 2,6 м3, грузоподъемность 5 т |  |  |  | 4: маш.-ч; 5: 0.01; 7: 0.10533; 10: 2260.09; 12: 238.05 | [23 empty] | Погрузчики одноковшовые универсальные фронтальные пневмоколесные, номинальная вместимость основного ковша 2,6 м3, грузоподъемность 5 т
| 4-100-050 | ОТм(Зтм) Средний разряд машинистов 5 |  |  |  | 4: чел.-ч; 5: 0.01; 7: 0.10533; 10: 1141.17; 12: 120.2 | [24 empty] | ОТм(Зтм) Средний разряд машинистов 5
| 91.14.02-001 | Автомобили бортовые, грузоподъемность до 5 т |  |  |  | 4: маш.-ч; 5: 0.01; 7: 0.10533; 10: 863.86; 12: 90.99 | [23 empty] | Автомобили бортовые, грузоподъемность до 5 т
| 4-100-040 | ОТм(Зтм) Средний разряд машинистов 4 |  |  |  | 4: чел.-ч; 5: 0.01; 7: 0.10533; 10: 992.97; 12: 104.59 | [24 empty] | ОТм(Зтм) Средний разряд машинистов 4
| 91.21.01-012 | Агрегаты окрасочные высокого давления для окраски поверхностей конструкций, мощность 1 кВт |  |  |  | маш.-ч | 2.1 |  | 22.1189 | 4.52 | 1.71 | 7.73 |  | 170.98 | [23 empty] | Агрегаты окрасочные высокого давления для окраски поверхностей конструкций, мощность 1 кВт
| 14.5.09.07-0030 | Растворитель Р-4 |  |  |  | т | 0.00075 |  | 0.0078996 | 98526.45 | 1.98 | 195082.37 |  | 1541.07 | [23 empty] | Растворитель Р-4
|  | Итого прямые затраты |  |  |  | 12: 45788.04 | [25 empty] | Итого прямые затраты
|  | ФОТ |  |  |  | 12: 43745.72 | [26 empty] | ФОТ
| Пр/812-013.0-2 | НР Защита строительных конструкций и оборудования от коррозии |  |  |  | 4: %; 5: 95; 7: 95; 12: 41558.43 | [26 empty] | НР Защита строительных конструкций и оборудования от коррозии
| Пр/774-013.0 | СП Защита строительных конструкций и оборудования от коррозии |  |  |  | 4: %; 5: 51; 7: 51; 12: 22310.32 | [26 empty] | СП Защита строительных конструкций и оборудования от коррозии
|  | Всего по позиции |  |  |  | 10: 10410.97; 12: 109656.79 | [27 empty] | Всего по позиции
17 | ФСБЦ-14.4.01.17-0012 | Грунтовка на основе полиуретанового лака и высокодисперсного порошка цинка, отверждаемая влагой воздуха |  |  |  | кг | 214.8693 | 1 | 214.8693 | 750.19 | 1.48 | 1110.28 |  | 238565.11 | [21 empty] | Грунтовка на основе полиуретанового лака и высокодисперсного порошка цинка, отверждаемая влагой воздуха
|  | Объем=0,2*1053,281*1,02 | [34 empty] | Объем=0,2*1053,281*1,02
|  | Всего по позиции |  |  |  | 12: 238565.11 | [27 empty] | Всего по позиции
18 | ГЭСН13-03-004-28 | Окраска металлических огрунтованных поверхностей: грунт-краской цинконаполненной однокомпонентной полиуретановой |  |  |  | 4: 100 м2; 5: 10.5328; 6: 1; 7: 10.5328 | [21 empty] | Окраска металлических огрунтованных поверхностей: грунт-краской цинконаполненной однокомпонентной полиуретановой
|  | Объем=1053,281 / 100 | [34 empty] | Объем=1053,281 / 100
| Прил.13.2 п.16 | Нанесение защитного покрытия в несколько слоев (К=N, N - количество слоев) ПЗ=2 (ОЗП=2; ЭМ=2 к расх.; ЗПМ=2; МАТ=2 к расх.; ТЗ=2; ТЗМ=2) | [41 empty] | Нанесение защитного покрытия в несколько слоев (К=N, N - количество слоев) ПЗ=2 (ОЗП=2; ЭМ=2 к расх.; ЗПМ=2; МАТ=2 к расх.; ТЗ=2; ТЗМ=2)
| 1-100-35 | Средний разряд работы 3,5 |  |  |  | чел.-ч | 2.43 | 2 | 51.1895 |  |  | 937.39 |  | 47984.48 | [23 empty] | Средний разряд работы 3,5
| 91.06.03-060 | Лебедки электрические тяговым усилием до 5,79 кН (0,59 т) |  |  |  | маш.-ч | 0.02 | 2 | 0.42131 | 6.62 | 1.76 | 11.65 |  | 4.91 | [23 empty] | Лебедки электрические тяговым усилием до 5,79 кН (0,59 т)
| 91.06.05-011 | Погрузчики одноковшовые универсальные фронтальные пневмоколесные, номинальная вместимость основного ковша 2,6 м3, грузоподъемность 5 т |  |  |  | маш.-ч | 0.01 | 2 | 0.21066 |  |  | 2260.09 |  | 476.1 | [23 empty] | Погрузчики одноковшовые универсальные фронтальные пневмоколесные, номинальная вместимость основного ковша 2,6 м3, грузоподъемность 5 т
| 4-100-050 | ОТм(Зтм) Средний разряд машинистов 5 |  |  |  | чел.-ч | 0.01 | 2 | 0.21066 |  |  | 1141.17 |  | 240.39 | [24 empty] | ОТм(Зтм) Средний разряд машинистов 5
| 91.14.02-001 | Автомобили бортовые, грузоподъемность до 5 т |  |  |  | маш.-ч | 0.01 | 2 | 0.21066 |  |  | 863.86 |  | 181.98 | [23 empty] | Автомобили бортовые, грузоподъемность до 5 т
| 4-100-040 | ОТм(Зтм) Средний разряд машинистов 4 |  |  |  | чел.-ч | 0.01 | 2 | 0.21066 |  |  | 992.97 |  | 209.18 | [24 empty] | ОТм(Зтм) Средний разряд машинистов 4
| 91.21.01-012 | Агрегаты окрасочные высокого давления для окраски поверхностей конструкций, мощность 1 кВт |  |  |  | маш.-ч | 0.85 | 2 | 17.9058 | 4.52 | 1.71 | 7.73 |  | 138.41 | [23 empty] | Агрегаты окрасочные высокого давления для окраски поверхностей конструкций, мощность 1 кВт
| 14.5.09.07-0030 | Растворитель Р-4 |  |  |  | т | 0.001 | 2 | 0.021066 | 98526.45 | 1.98 | 195082.37 |  | 4109.53 | [23 empty] | Растворитель Р-4
|  | Итого прямые затраты |  |  |  | 12: 53344.98 | [25 empty] | Итого прямые затраты
|  | ФОТ |  |  |  | 12: 48434.05 | [26 empty] | ФОТ
| Пр/812-013.0-2 | НР Защита строительных конструкций и оборудования от коррозии |  |  |  | 4: %; 5: 95; 7: 95; 12: 46012.35 | [26 empty] | НР Защита строительных конструкций и оборудования от коррозии
| Пр/774-013.0 | СП Защита строительных конструкций и оборудования от коррозии |  |  |  | 4: %; 5: 51; 7: 51; 12: 24701.37 | [26 empty] | СП Защита строительных конструкций и оборудования от коррозии
|  | Всего по позиции |  |  |  | 10: 11778.31; 12: 124058.7 | [27 empty] | Всего по позиции
19 | ФСБЦ-14.4.03.15-0106 | Лак однокомпонентный полиуретановый для защиты бетонных, железобетонных, металлических и деревянных поверхностей, создание напольных покрытий, эксплуатируемых в условиях воздействия механических и химических нагрузок, расход 0,20 кг/м2 при толщине слоя 0,1 мм |  |  |  | кг | 325.46 | 1 | 325.46 | 1086.25 | 1.41 | 1531.61 |  | 498477.79 | [21 empty] | Лак однокомпонентный полиуретановый для защиты бетонных, железобетонных, металлических и деревянных поверхностей, создание напольных покрытий, эксплуатируемых в условиях воздействия механических и химических нагрузок, расход 0,20 кг/м2 при толщине слоя 0,1 мм
|  | Всего по позиции |  |  |  | 12: 498477.79 | [27 empty] | Всего по позиции
электромонтажные работы | [42 empty] | электромонтажные работы
20 | ГЭСНм08-02-396-01 | Короб металлический на конструкциях, кронштейнах, по фермам и колоннам, длина: 2 м |  |  |  | 4: 100 м; 5: 0.7; 6: 1; 7: 0.7 | [21 empty] | Короб металлический на конструкциях, кронштейнах, по фермам и колоннам, длина: 2 м
|  | Объем=70 / 100 | [34 empty] | Объем=70 / 100
| 1-100-38 | Средний разряд работы 3,8 |  |  |  | 4: чел.-ч; 5: 30.08; 7: 21.056; 10: 970.74; 12: 20439.9 | [23 empty] | Средний разряд работы 3,8
| 91.05.05-015 | Краны на автомобильном ходу, грузоподъемность 16 т |  |  |  | 4: маш.-ч; 5: 0.1; 7: 0.07; 10: 2370.78; 12: 165.95 | [23 empty] | Краны на автомобильном ходу, грузоподъемность 16 т
| 4-100-060 | ОТм(Зтм) Средний разряд машинистов 6 |  |  |  | 4: чел.-ч; 5: 0.1; 7: 0.07; 10: 1333.84; 12: 93.37 | [24 empty] | ОТм(Зтм) Средний разряд машинистов 6
| 91.06.06-042 | Подъемники гидравлические, высота подъема 10 м |  |  |  | маш.-ч | 8.08 |  | 5.656 | 104.99 | 1.46 | 153.29 |  | 867.01 | [23 empty] | Подъемники гидравлические, высота подъема 10 м
| 4-100-040 | ОТм(Зтм) Средний разряд машинистов 4 |  |  |  | 4: чел.-ч; 5: 8.08; 7: 5.656; 10: 992.97; 12: 5616.24 | [24 empty] | ОТм(Зтм) Средний разряд машинистов 4
| 91.14.02-001 | Автомобили бортовые, грузоподъемность до 5 т |  |  |  | 4: маш.-ч; 5: 0.1; 7: 0.07; 10: 863.86; 12: 60.47 | [23 empty] | Автомобили бортовые, грузоподъемность до 5 т
| 4-100-040 | ОТм(Зтм) Средний разряд машинистов 4 |  |  |  | 4: чел.-ч; 5: 0.1; 7: 0.07; 10: 992.97; 12: 69.51 | [24 empty] | ОТм(Зтм) Средний разряд машинистов 4
| 91.17.04-233 | Аппараты сварочные для ручной дуговой сварки, сварочный ток до 350 А |  |  |  | 4: маш.-ч; 5: 2.54; 7: 1.778; 10: 51.72; 12: 91.96 | [23 empty] | Аппараты сварочные для ручной дуговой сварки, сварочный ток до 350 А
| 01.7.03.04-0001 | Электроэнергия |  |  |  | 4: кВт-ч; 5: 0.3168; 7: 0.22176; 10: 11.14; 12: 2.47 | [23 empty] | Электроэнергия
| 01.7.11.07-0227 | Электроды сварочные для сварки низколегированных и углеродистых сталей УОНИ 13/45, Э42А, диаметр 4-5 мм |  |  |  | кг | 6.84 |  | 4.788 | 155.63 | 1.1 | 171.19 |  | 819.66 | [23 empty] | Электроды сварочные для сварки низколегированных и углеродистых сталей УОНИ 13/45, Э42А, диаметр 4-5 мм
| 01.7.15.03-0042 | Болты с гайками и шайбами строительные |  |  |  | кг | 0.8 |  | 0.56 | 174.93 | 1.49 | 260.65 |  | 145.96 | [23 empty] | Болты с гайками и шайбами строительные
| 01.7.15.07-0014 | Дюбели распорные полипропиленовые |  |  |  | 100 шт | 0.4 |  | 0.28 | 41.71 | 1.33 | 55.47 |  | 15.53 | [23 empty] | Дюбели распорные полипропиленовые
| 20.2.08.07-0033 | Скобы У1078 |  |  |  | 100 шт | 0.11 |  | 0.077 | 3189.01 | 1.58 | 5038.64 |  | 387.98 | [23 empty] | Скобы У1078
|  | Итого прямые затраты |  |  |  | 12: 28776.01 | [25 empty] | Итого прямые затраты
20.1 | 421/пр_2020_п.75_пп.а | Вспомогательные ненормируемые материальные ресурсы |  |  |  | 4: %; 5: 2; 7: 2; 12: 408.8 | [30 empty] | Вспомогательные ненормируемые материальные ресурсы
|  | ФОТ |  |  |  | 12: 26219.02 | [26 empty] | ФОТ
| Пр/812-049.3-2 | НР Электротехнические установки на других объектах |  |  |  | 4: %; 5: 98; 7: 98; 12: 25694.64 | [26 empty] | НР Электротехнические установки на других объектах
| Пр/774-049.3 | СП Электротехнические установки на других объектах |  |  |  | 4: %; 5: 51; 7: 51; 12: 13371.7 | [26 empty] | СП Электротехнические установки на других объектах
|  | Всего по позиции |  |  |  | 10: 97501.64; 12: 68251.15 | [27 empty] | Всего по позиции
21 | ФСБЦ-20.2.07.05-1204 | Лоток стальной перфорированный, толщина стенки 1 мм, размеры 500х80х2000 мм |  |  |  | шт | 35 | 1 | 35 | 3402.56 | 1.42 | 4831.64 |  | 169107.4 | [21 empty] | Лоток стальной перфорированный, толщина стенки 1 мм, размеры 500х80х2000 мм
|  | Всего по позиции |  |  |  | 12: 169107.4 | [27 empty] | Всего по позиции
|  | Итоги по смете: | [43 empty] | Итоги по смете:
|  | Всего прямые затраты (справочно) |  |  |  | 12: 3996839.11 | [32 empty] | Всего прямые затраты (справочно)
|  | в том числе: | [44 empty] | в том числе:
|  | Оплата труда рабочих |  |  |  | 12: 1849102.21 | [32 empty] | Оплата труда рабочих
|  | Эксплуатация машин |  |  |  | 12: 419127.38 | [32 empty] | Эксплуатация машин
|  | Оплата труда машинистов (Отм) |  |  |  | 12: 491885.3 | [32 empty] | Оплата труда машинистов (Отм)
|  | Материалы |  |  |  | 12: 1236724.22 | [32 empty] | Материалы
|  | Строительные работы |  |  |  | 12: 4899624.56 | [32 empty] | Строительные работы
|  | в том числе: | [44 empty] | в том числе:
|  | оплата труда |  |  |  | 12: 948256.27 | [32 empty] | оплата труда
|  | эксплуатация машин и механизмов |  |  |  | 12: 323591.68 | [32 empty] | эксплуатация машин и механизмов
|  | оплата труда машинистов (Отм) |  |  |  | 12: 433706.63 | [32 empty] | оплата труда машинистов (Отм)
|  | материалы |  |  |  | 12: 966839.86 | [32 empty] | материалы
|  | накладные расходы |  |  |  | 12: 1411483.24 | [32 empty] | накладные расходы
|  | сметная прибыль |  |  |  | 12: 815746.88 | [32 empty] | сметная прибыль
|  | Монтажные работы |  |  |  | 12: 2688884.12 | [32 empty] | Монтажные работы
|  | в том числе: | [44 empty] | в том числе:
|  | оплата труда |  |  |  | 12: 900845.94 | [32 empty] | оплата труда
|  | эксплуатация машин и механизмов |  |  |  | 12: 95535.7 | [32 empty] | эксплуатация машин и механизмов
|  | оплата труда машинистов (Отм) |  |  |  | 12: 58178.67 | [32 empty] | оплата труда машинистов (Отм)
|  | материалы |  |  |  | 12: 269884.36 | [32 empty] | материалы
|  | накладные расходы |  |  |  | 12: 893767.53 | [32 empty] | накладные расходы
|  | сметная прибыль |  |  |  | 12: 470671.92 | [32 empty] | сметная прибыль
|  | Всего |  |  |  | 12: 7588508.68 | [33 empty] | Всего
|  | Всего ФОТ (справочно) |  |  |  | 12: 2340987.51 | [32 empty] | Всего ФОТ (справочно)
|  | Всего накладные расходы (справочно) |  |  |  | 12: 2305250.77 | [32 empty] | Всего накладные расходы (справочно)
|  | Всего сметная прибыль (справочно) |  |  |  | 12: 1286418.8 | [32 empty] | Всего сметная прибыль (справочно)
|  | Непредвиденные затраты 2% |  |  |  | 12: 151770.17 | [32 empty] | Непредвиденные затраты 2%
|  | Всего с непредвиденными |  |  |  | 12: 7740278.85 | [33 empty] | Всего с непредвиденными
|  | НДС 22% |  |  |  | 12: 1702861.35 | [32 empty] | НДС 22%
|  | ВСЕГО по смете |  |  |  | 12: 9443140.2 | [33 empty] | ВСЕГО по смете
|  | справочно: | [44 empty] | справочно:
|  | Затраты труда рабочих |  |  |  | 7: 1985,2662376 | [34 empty] | Затраты труда рабочих
|  | Затраты труда машинистов |  |  |  | 7: 481,0319786 | [34 empty] | Затраты труда машинистов
Составил:
[должность, подпись (инициалы, фамилия)]
Проверил:
[должность, подпись (инициалы, фамилия)]